## 附表1
附表1
2026年度供水服务保障中心水表检定装置及其附属设施 维护维修项目报价明细
报价单位：
序号 | 名称 | 型号规格 | 品牌 | 单位 | 计划数量 | 单价（元） | 总价（元） | 补充说明
1 | 水表检定装置及其附属设施量值溯源拆装 | 包括68台流量计、32台温度变送器、32台压力变送器和35具压力表拆装 | 西门子流量计、米科温度变送器、米科压力变送器、亿川压力表 | / | 1 |  |  | 根据实际溯源情况分批进行。
2 | 水表检定装置专用大口径自动气源水流量通断设备拆装 | D971X-DN300 | 精工 | 个 | 1 |  |  | 具体更换部件据实结算；如表中注明的产品停产，可以使用相同配置、相同质量的其他品牌的产品。
|  | D671X-DN300 |  |  | 1
3 | 水表检定装置专用中小口径自动气源水流量通断设备拆装 | Q941-WCB/DN15 | 精工 | 个 | 10 |  |  | 具体更换部件据实结算；如表中注明的产品停产，可以使用相同配置、相同质量的其他品牌的产品。
|  | Q941-WCB/DN32 |  |  | 1
|  | Q641-WCB/DN80 |  |  | 1
|  | Q941-WCB/DN100 |  |  | 1
|  | Q641-WCB/DN150 |  |  | 1
|  | Q611F-DN15 |  |  | 1
|  | Q611F-DN25 |  |  | 10
|  | Q611F-DN40 |  |  | 1
|  | Q611F-DN50 |  |  | 1
4 | 全自动流体管路转换装置拆装 | DN3-300开式，材质：不锈钢 | / | 套 | 1 |  |  | 具体更换部件据实结算
5 | 水表检定装置专用全自动高精度光电计数装置拆装 | LV-NH32 采集频率5000HZ | 基恩士 | 套 | 5 |  |  | 具体更换部件、维修费用据实结算；如表中注明的产品停产，可以使用相同配置、相同质量的其他品牌的产品。
6 | 水表检定介质专用储存和循环容器修补 | 500L 不锈钢 | / | 台 | 1 |  |  | 含拆装费。
|  | 1000L 不锈钢 |  |  | 15
|  | 2500L 不锈钢 |  |  | 2
7 | 水表检定介质动力发生装置拆装 | TD250-36/4 Q=600m³/h H=33m N=75Kw | 南方 | 台 | 1 |  |  | 具体更换部件维修费用，据实结算；如表中注明的产品停产，可以使用相同配置、相同质量的其他品牌的产品。
|  | TD200-43/4 Q=400m³/h H=33m N=75Kw |  |  | 1
|  | CR20-3 Q=20m³/h H=38m N=4Kw | 格兰富 |  | 15
|  | Cr32-4-2 Q=25m³/h H=58m N=7.5Kw |  |  | 1
|  | CM5-8 Q=4m³/h H=70m N=1.5Kw |  |  | 1
8 | 水表检定装置专用变频器拆装 | FR840-75CHT | 三菱 | 个 | 1 |  |  | 具体更换部件、维修费用据实结算；如表中注明的产品停产，可以使用相同配置、相同质量的其他品牌的产品。
|  | FR840-7.5K |  |  | 1
|  | FR-F740-1.5k |  |  | 5
9 | 气源发生装置附属变频螺杆空压机维护 | LV15M 2.3m³/min 0.8MPa | 红五环 | 台 | 2 |  |  | 具体更换部件据实结算；如表中注明的产品停产，可以使用相同配置、相同质量的其他品牌的产品。
|  | LGV7BZ 1.15m³/min 0.8MPa |  |  | 2
10 | 水表检定介专用质运行通路维修 | 不锈钢 | / | 台 | 10 |  |  | 单台检定装置水路维修，具体更换部件据实结算
11 | 水表检定装置通断设备动力通路维修 | 耐压气管 | / | 台 | 32 |  |  | 单台检定装置气路维修，具体更换部件据实结算
12 | 水表检定装置机械部分维修 | / | / | 台 | 20 |  |  | 单台检定装置机械部分维修，具体更换部件、维修费用据实结算
13 | 检定装置电气部分维修 | / | / | 台 | 15 |  |  | 单台检定装置电气部分维修，具体更换部件、维修费用据实结算
14 | 天车维护设备维护 | LX2T-4M | 河南矿山 | 台 | 1 |  |  | 具体更换部件、维修费用据实结算；如表中注明的产品停产，可以使用相同配置、相同质量的其他品牌的产品。
15 | 地牛维护 | 2500KG | 世链 | 台 | 6 |  |  | 具体更换部件据实结算
16 | 水表检定介质通路流量手动调节装置拆装 | 精工 | / | 个 | 30 |  |  | 具体更换部件、维修费用据实结算；如表中注明的产品停产，可以使用相同配置、相同质量的其他品牌的产品。
17 | 水表检定装置专用电磁阀 | K25HD-8 | 永益 | 个 | 15 |  |  | 具体更换部件、维修费用据实结算；如表中注明的产品停产，可以使用相同配置、相同质量的其他品牌的产品。
|  | J4V210-08 | JELPC | 个 | 30
18 | 水表检定专用高精度压力变送器拆装 | 0-4.0MPa | 米科 | 个 | 10 |  |  | 具体更换部件、维修费用据实结算；如表中注明的产品停产，可以使用相同配置、相同质量的其他品牌的产品。
19 | 水表检定专用高精度温度变送器拆装 | MIK-WZP-PT100（0-100）°C | 米科 | 个 | 5 |  |  | 具体更换部件、维修费用据实结算；如表中注明的产品停产，可以使用相同配置、相同质量的其他品牌的产品。
20 | 全自动水表检定密封性测试装置维修 | 不锈钢 | / | 台套 | 10 |  |  | 具体更换部件据实结算
21 | 高精度水表检定密封部件购置 | / | / | 个 | 5 |  |  | 根据不同材质、尺寸、形状据实结算。
22 | 地牛维修维护 | 2500KG | 世链 | 台 | 1 |  |  | 如表中注明的产品停产，可以使用相同配置、相同质量的其他品牌的产品。
23 | 水表检定装置光电自动计数设备扰动阻断装置安装 | 适配基恩士LV-NH32 采集频率5000HZ | / | 套 | 1 |  |  | 含调试，具体更换部件、维修费用据实结算。
24 | 水表检定设备整台维护 | 包括整台耐压气管更换、更换DN15口径O型气动球阀2个、更换DN25口径O型气动球阀5个、更换DN15口径V型手动球阀2个、更换DN25口径V型手动球阀1个、更换DN50口径O型手动球阀1个、夹紧器维护、水表滑轨维护、计量标准器附属存储容器维护、水表检定装置专用流体通路转向装置维护、液位指示装置维护、检定介质运行通路维护、水表检定介质动力发生装置维护。 | / | 台 | 10 |  |  | 含调试，具体更换部件、维修费用据实结算。
总价合计（元）
注：需求项目包括但不限于上述条目，实际执行中超出范围的项目，由双方进行协商。
投标人：(全称、盖章)
法定代表人或被授权委托人：（签字或盖章）
年 月 日

## 附表2
附表2
2026年度供水服务保障中心水表检定装置及其附属设施维护维修项目报价明细
报价单位：
序号 | 名称 | 型号规格 | 单位 | 计划数量 | 单价（元） | 总价（元） | 使用项目
1 | 密封圈 | 80*5.7 | 个 | 500 |  |  | 高精度水表检定密封部件
2 | 密封圈 | 90*3.5 | 个 | 500
3 | 密封圈 | 42*4 | 个 | 50
4 | 密封圈 | 70*3.5 | 个 | 50
5 | 密封圈 | 35*3.5 | 个 | 50
6 | 密封圈 | 50*5.7 | 个 | 500
7 | 密封圈 | 19*2.4 | 个 | 50
8 | 密封圈 | 14*2.4 | 个 | 50
9 | 地牛车轮及轴承 | 世链 | 套 | 1
10 | 订制铝合金支撑架 | 0.8*0.2*0.2+0.8*0.3*0.4+0.8*0.2*0.4+35*8*41 | 套 | 1 |  |  | 水表检定装置光电自动计数设备扰动阻断装置
11 | 订制隔水水疏油背板 | （加厚开槽） | 套 | 1
12 | 特定加工超薄亚克力板 | 2.15*0.82*0.5+50*50*0.5+87*51*0.5 | 套 | 1
13 | 特别隐形螺丝螺母 | 6*长10*304+6*长15*304+6*长20*304 | 套 | 40
14 | 不锈钢垫 | 6# | 个 | 20
15 | 不锈钢螺母 | 4# | 个 | 20
16 | 不锈钢螺母 | 5# | 个 | 20
17 | 西门子流量计 数据芯片 | FDK-085U1005 | 个 | 1 |  |  | 水表检定装置专用高精度流量指示装置
18 | 交流接触器 | 三相 | 个 | 10 |  |  | 检定装置电气部分维修
19 | 沉头螺丝螺母 | 5*15 | 套 | 20 |  |  | 水表检定装置机械部分
20 | 沉头螺丝螺母 | 6*15 | 套 | 20
21 | 压力表 | 1.0MPa | 块 | 10
22 | 订制异型止退螺母 | DN169-304104*78-M12 | 套 | 16
23 | 温度变送器 | （0-100）°C | 个 | 10 |  |  | 水表检定专用高精度温度变送器
24 | 外转子轴流风机 | YWF4D | 个 | 1
25 | 温湿度计 | 温度最大允许误差：±1℃，湿度最大允许误差：±10%RH | 个 | 11 |  |  | 水表检定专用高精度温湿度计
26 | 直母头+2米护套线 | M12防水 | 套 | 10 |  |  | 水表检定装置机械部分
27 | 京（白）热管 | 32*4 | 根 | 1
28 | 京华外丝活接（白） | 32（铜） | 个 | 2
29 | 京（白）冷管 | 32*2.9 | 个 | 4
30 | 京华三通 | （白）32 | 个 | 2
31 | 京华弯头 | （白）32 | 个 | 2
32 | 京华变径 | （白）32*25 | 个 | 2
33 | 京华变径 | （白）32*20 | 个 | 5
34 | 京华外丝直接 | （白）32 | 个 | 2
35 | 京华外丝直接 | 32（加扣）铜 | 个 | 2
36 | J铜活接 | （白）32 | 根 | 5
37 | 不锈钢阀门 | 304DN25 | 个 | 5
38 | 有机玻璃水位管 | / | 个 | 5
39 | 二位五通电控阀 | K25DH-08 0.15-0.8MPa | 个 | 30 |  |  | 水表检定装置专用电磁阀
40 | 电磁阀 | 4V-08 | 桶 | 1
41 | 压力变送器 | 0.4MPa | 个 | 1 |  |  | 水表检定专用高精度压力变送器
42 | 空压机机油 | HYSPIN-268 | 个 | 2 |  |  | 气源发生装置附属变频螺杆空压机
43 | 空压机过滤芯 | LB962/2 | 个 | 2
44 | 无头对夹蝶阀 | DN200（304板） | 个 | 1 |  |  | 水表检定介专用质运行通路
45 | 气动执行器 | AT140DR | 个 | 1
46 | 气动执行器 | AT190DR | 个 | 1
47 | 气动执行器 | AT125DR | 个 | 1
48 | 气动执行器 | AT83 | 个 | 1
49 | 气动球阀 | DN150（304） | 个 | 1
50 | 气动球阀 | DN80（304） | 个 | 3
51 | 气动球阀 | DN50(304) | 个 | 1
52 | 双活接球阀 | DN50 | 个 | 10
53 | 双活接球阀 | DN100 | 个 | 10
54 | 密封圈 | 70*5.7 | 个 | 10
55 | 密封圈 | 100*5.7 | 个 | 8
56 | 密封圈 | 100*4 | 个 | 50
57 | 气动回信器 | 限位开关 | 套 | 10
58 | 电磁阀 | DC24V3W | 个 | 5
59 | 外六角螺丝螺母 | 304不锈钢 8*25 | 个 | 50
60 | 气管接头（铜） | 4分 | 个 | 10
61 | 不锈钢软管+接头 | DN32 | 套 | 10
62 | 外六角螺丝螺母 | 304不锈钢 6*25 | 套 | 100
总价合计（元）
注：需求项目包括但不限于上述条目，实际执行中超出范围的项目，由双方进行协商。
投标人：(全称、盖章)
法定代表人或被授权委托人：（签字或盖章）
年 月 日

## 附表3
附表3
2026年度供水服务保障中心水表检定装置及其附属设施 维护维修项目报价明细
报价单位：
序号 | 名称 | 型号规格 | 品牌 | 单位 | 报价（元） | 补充说明
1 | 水表检定装置专用计量标准器拆装 | IW2P1-30FE-I 30kg 分辨力 1/30000 | 赛多利斯 | 台 |  | 具体更换部件、维修费用据实结算；如表中注明的产品停产，可以使用相同配置、相同质量的其他品牌的产品。
IW2P1-150FE-I 150kg 分辨力 1/15000
IW2P1-300HH-LI 300kg 分辨力 1/30000
IW2P1-600FE-I 600kg 分辨力 1/12000
2 | 水表检定装置专用高精度流量指示装置拆装 | 7ME6110-1HA20-2AA1 DN3 0.2级 | 西门子流量计 | 台 |  | 具体更换部件、维修费用据实结算；如表中注明的产品停产，可以使用相同配置、相同质量的其他品牌的产品。
7ME6110-1RA20-2AA1 DN10 0.2级
7ME6580-2DF14-2AA1 DN15 0.2级
7ME6580-2DF14-2AA1 DN25 0.2级
7ME6580-2RF14-2AA1 DN32 0.2级
7ME6580-2YF14-2AA1 DN50 0.2级
7ME6580-3TC14-2AA1 DN100 0.2级
7ME6580-5DB14-2AA1 DN300 0.2级
3 | 手动表具非螺纹紧固装置拆装 | DN25 S=80mm | / | 套 |  | 具体更换部件据实结算
DN50 S=80mm
DN80 S=300mm
DN150 S=300mm
DN300 S=300mm
4 | 高精度流量指示装置通路拆装 | DN3 前10D后5D(不锈钢管壁4mm以上) | / | 条 |  | 具体更换部件据实结算
DN10 前10D后5D(不锈钢管壁4mm以上)
DN25 前10D后5D(不锈钢管壁4mm以上)
DN32 前10D后5D(不锈钢管壁4mm以上)
DN100 前10D后5D(不锈钢管壁4mm以上)
DN300 前10D后5D(不锈钢管壁4mm以上)
5 | 水表检定装置专用辅助紧固装置拆装 | DN15-50 不锈钢 | / | 个 |  | 具体更换部件据实结算
DN50-80 不锈钢
DN100-150 不锈钢
DN200-300 不锈钢
6 | 水表检定装置专用流体通路转向装置拆装 | DN15-20 不锈钢 | / | 个 |  | 具体更换部件据实结算
DN15-50 不锈钢
DN50-80 不锈钢
DN100-150 不锈钢
DN200-300 不锈钢
7 | 清洁耐压稳流装置修补 | 10m³ 不锈钢 | / | 台 |  | 具体更换部件据实结算
500L 不锈钢
300L 不锈钢
8 | 水表检定装置专用计量标准器附属存储容器修补 | 600L 不锈钢 | / | 台 |  | 含拆装费，具体更换部件据实结算。
150L 不锈钢
10L 不锈钢
9 | 气源发生装置附属变频螺杆空压机拆装 | LGV7BZ 1.15m³/min 0.8MPa | 红五环 | 台 |  | 具体更换、维修部件据实结算；如表中注明的产品停产，可以使用相同配置、相同质量的其他品牌的产品。
LGV7BZ 1.15m³/min 0.8MPa
10 | 水表检定介质专用循环通路拆装 | 13m³容器 | / | 个 |  | 具体更换部件据实结算
|  | 3000L容器 | / | 个
|  | 300L容器 | / | 个
|  | 150L容器 | / | 个
|  | 10L容器 | / | 个
11 | 水表检定介质储存和循环容器购置 | 2400mm*800mm*500mm,304不锈钢板 σ=1.5mm | / | 台 |  | 含安装
|  | 3000mm*1200mm*700mm,304不锈钢板 σ=2mm |  | 台
总价合计（元）
注：需求项目包括但不限于上述条目，实际执行中超出范围的项目，由双方进行协商。此表为备选维修内容，只进行报价，不计入比价范围。
投标人：(全称、盖章)
法定代表人或被授权委托人：（签字或盖章）
年 月 日