## 附件1
附件1：
序号 | 名称 | 型号 | 数量 | 单位 | 标准
1 | 行车式刮泥机 | HJG-6，N=2×1.5kw+1.5kw | 1 | 台 | HJ/T 266-2006
2 | 污泥池渣浆泵 | Q=30m3/h，H=0.60MPa，N=30kW，变频 | 2 | 台 | GB/T 13008-2016
3 | 储药罐 | 5m³PE，含磁翻板液位计 | 2 | 台 | GB9687-88及HG/T4088
4 | 溶解罐 | 5m³PE，含磁翻板液位计 | 2 | 台 | GB9687-88及HG/T4088
5 | 搅拌器 | 1.1kW | 4 | 台 | HG/T 20569-2013
6 | 阻尼器 | DN15 0.36L | 21 | 台 | HG/T 2366 ‌
7 | 虹吸控制阀 | 计量泵防虹吸安全阀背压阀多功能阀 | 10 | 台 | T/ZZB 0522-2018
8 | 过滤器 | Y型过滤器DN50，流量0～500L/h | 15 | 台 | GB/T 41681-2022
9 | PAC加药系统配套材料 | 系统间管路，Ø35，化工UPVC,250米 | 1 | 套 | UPVC-GB/T 10002.1-2023
10 | PAM加药系统配套材料 | 系统间管路，Ø35，化工UPVC,250米 | 1 | 套 | UPVC-GB/T 10002.1-2023
11 | 自动泡药机 | 2m³PE材质、搅拌机 | 1 | 台 | GB9687-88及HG/T4088
12 | 煤泥自动泡药机加药系统配套材料 | 系统间管路，Ø30，化工UPVC,350米 | 1 | 套 | UPVC-GB/T 10002.1-2023
13 | 泵坑潜污泵 | Q=10m3/h，H=10m，N=0.75kW | 2 | 台 | GB/T 24674-2021
14 | 电动葫芦 | MD1-12D，N=1.7kW，起吊重量1t，高度15m | 2 | 台 | GB/T 30028-2013
15 | 电磁流量计 | 范围：0～250m3/h；DN350，含接地环，输出4～20mA、分体式带显示；电源：220VAC | 1 | 台 | ‌GB/T 18659-2023
16 | 电磁流量计 | 范围：0～250m3/h；DN200，含接地环，输出4～20mA、分体式带显示；电源：220VAC | 1 | 台 | ‌GB/T 18659-2023
17 | 磁翻板液位计 | 范围：0~4m；输出4~20mA | 3 | 台 | GB/T 25477-2010
18 | 浊度仪 | 范围：0～200ntu；输出4～20mA、分体式带显示；电源：220VAC | 6 | 台 | HJ 1075-2019
19 | 在线超声波液位计 | 范围：0～7m，输出4～20mA，就地显示；介质：污水 | 3 | 台 | GB/T 11828.4-2025
20 | 污泥界面仪 | 测量范围0-8m | 2 | 台 | DWA-M 256-8:2013
21 | 污泥浓度仪 | 4～20mA，10m，0～10g/L | 2 | 套 | DWA-M 256-8:2013
22 | 视频监控系统 | 含硬盘录像机、计算机带27寸显示器、交换机、网络机柜等，详见图纸。与生活水处理站共用 | 1 | 套 | GB/T 28181-2022
23 | 自动控制系统（矿井水） | 含PLC柜、操作站、操作台、27寸显示器、wincc7完全版、交换机、UPS电源、电缆等，详见图纸。 | 1 | 套 | GB/T 44861-2024
24 | 电气系统（矿井水） | 含配电柜、控制箱、检修箱、操作柱、电缆、接地等，详见图纸。 | 1 | 套 | GB 46038-2025
25 | 阀门、管路（矿井水） | 含电动阀、手动阀、辅材、配套管路等，详见图纸。 | 1 | 套 | GB/T 12221-2025/GB/T 9711-2011
26 | 高效旋流应急 | 高效旋流应急系统投运及迁移至永久系统，含临时配套设施：给水泵、反洗泵、出水泵、管路及附件、加药装置、配电柜等，详见图纸。 | 1 | 项 | 符合现场技术要求
27 | 机械格栅 | 采用人工清渣（格栅净距5mm） | 1 | 套 | JB/T 9046-2025
28 | 管道混合器 | DN150 | 1 | 台 | ‌JB/T 7660-1995
29 | 生化池 | 厌氧池+缺氧池+好氧池，池壁厚度8mm，含填料及支架，详见图纸 | 1 | 座 | HJ 2014-2012
30 | 曝气管 | 曝气管道 | 1 | 套 | HJ/T 252-2018
31 | 曝气盘 | 曝气盘 | 1 | 套 | HJ/T 252-2006
32 | 生化池搅拌机 | Φ=260mm，n=740r/min，N=0.85kW | 4 | 台 | HG/T 20569-2013
33 | 膜池 | 膜池+洗膜池，含支架、布水、曝气等，碳钢防腐；厚度8mm，详见图纸 | 1 | 座 | GB/T 33898—2017
34 | 膜格栅 | 超细格栅（间距小于等于1mm） | 1 | 套 | HJ/T 250-2006
35 | 污泥池搅拌机 | D=260mm，n=740r/min，N=0.85kW | 2 | 台 | GB/T 33566-2017
36 | 污泥池排泥泵 | 螺杆泵，Q=3m3/h，H=0.6MPa，P=1.5kW | 2 | 台 | GB/T 24674-2021
37 | 污泥浓缩罐 | Φ3.0×4.5m | 1 | 台 | CJ/T 540-2019
38 | 污泥浓缩罐搅拌器 | 水下部分304不锈钢 | 1 | 台 | HG/T 20569-2013
39 | 脱水机进料泵 | 螺杆泵，Q=3m3/h，H=0.6MPa，P=1.5kW | 2 | 台 | GB/T 24674-2021
40 | 自动泡药机 | 1m³PE材质、搅拌机 | 1 | 台 | GB9687-88及HG/T4088
41 | 生活污水PAM加药系统配套材料 | 系统间管路，Ø35，化工UPVC,450米 | 1 | 套 | UPVC-GB/T 10002.1-2023
42 | 储药罐 | 15m³ 玻璃钢 | 2 | 台 | GB9687-88及HG/T4088
43 | 卸药泵 | Q=15m3/h，H=18.5m，N=1.5kW | 2 | 台 | GB/T 44688-2024
44 | 次氯酸钠加药系统配套材料 | 系统间管路，Ø50，化工UPVC,350米 | 1 | 套 | UPVC-GB/T 10002.1-2023
45 | 电动葫芦 | 行车式，Gn=2t，H=10m，N=3kW | 1 | 台 | GB/T 30028-2013
46 | 电动葫芦 | 行车式，Gn=1t，H=6m，N=1.7kW | 2 | 台 | GB/T 30028-2013
47 | 电动葫芦 | 行车式，Gn=1t，H=12m，N=1.7kW | 1 | 台 | GB/T 30028-2013
48 | 静压投入式液位计 | 一体式，测量范围0～6m，4～20mA输出，DC24V，带就地显示，测量误差0.1%，防护等级IP65 | 7 | 台 | JJG 971-2019
49 | 电磁流量计 | 范围：0～50m3/h；DN100,含接地环，输出4～20mA，一体式带显示；电源：220VAC | 2 | 台 | ‌GB/T 18659-2023
50 | 余氯分析仪 | 范围0～2ppm | 1 | 台 | GB 5749-2022
51 | PH计 | 测量范围0-14pH | 1 | 台 | GB/T 11165-2005
52 | 氨氮在线监测仪 | 测量范围：0～100mg/L精确度：±10%输出：RS485，4～20mA，AC220V | 1 | 台 | GB7479-87
53 | 总磷在线监测仪 | 测量范围：0～20mg/L精确度：±10%输出：RS485，4~20mA，AC220V | 1 | 台 | HJ/T 103-2003
54 | CODcr在线监测仪 | 10～1000.0mg/L，精确度：≥100mg/L时，±15%；<100mg/L时，±5mg/L，输出：RS485，4~20mA，AC220V | 1 | 台 | HJ/T 377-2007
55 | H2S/Cl2检测报警装置 | 便携式 | 2 | 套 | GB/T 18265-2019
56 | 自动控制系统(生活污水） | 含PLC柜、操作站、操作台、27寸显示器、wincc7完全版、交换机、UPS电源、电缆等，详见图纸。 | 1 | 套 | GB/T 44861-2024
57 | 电气系统(生活污水） | 含配电柜、控制箱、检修箱、操作柱、电缆、接地等，详见图纸。 | 1 | 套 | GB 46038-2025
58 | 阀门、管路(生活污水） | 含电动阀、手动阀、辅材、配套管路等，详见图纸。 | 1 | 套 | GB/T 12221-2025/GB/T 9711-2011

## 附件6
附件6：
序号 | 名称 | 型号 | 数量 | 单位 | 标准
1 | 行车式刮泥机 | HJG-6，N=2×1.5kw+1.5kw | 1 | 台 | HJ/T 266-2006
2 | 污泥池渣浆泵 | Q=30m3/h，H=0.60MPa，N=30kW，变频 | 2 | 台 | GB/T 13008-2016
3 | 储药罐 | 5m³PE，含磁翻板液位计 | 2 | 台 | GB9687-88及HG/T4088
4 | 溶解罐 | 5m³PE，含磁翻板液位计 | 2 | 台 | GB9687-88及HG/T4088
5 | 搅拌器 | 1.1kW | 4 | 台 | HG/T 20569-2013
6 | 阻尼器 | DN15 0.36L | 21 | 台 | HG/T 2366 ‌
7 | 虹吸控制阀 | 计量泵防虹吸安全阀背压阀多功能阀 | 10 | 台 | T/ZZB 0522-2018
8 | 过滤器 | Y型过滤器DN50，流量0～500L/h | 15 | 台 | GB/T 41681-2022
9 | PAC加药系统配套材料 | 系统间管路，Ø35，化工UPVC,250米 | 1 | 套 | UPVC-GB/T 10002.1-2023
10 | PAM加药系统配套材料 | 系统间管路，Ø35，化工UPVC,250米 | 1 | 套 | UPVC-GB/T 10002.1-2023
11 | 自动泡药机 | 2m³PE材质、搅拌机 | 1 | 台 | GB9687-88及HG/T4088
12 | 煤泥自动泡药机加药系统配套材料 | 系统间管路，Ø30，化工UPVC,350米 | 1 | 套 | UPVC-GB/T 10002.1-2023
13 | 泵坑潜污泵 | Q=10m3/h，H=10m，N=0.75kW | 2 | 台 | GB/T 24674-2021
14 | 电动葫芦 | MD1-12D，N=1.7kW，起吊重量1t，高度15m | 2 | 台 | GB/T 30028-2013
15 | 电磁流量计 | 范围：0～250m3/h；DN350，含接地环，输出4～20mA、分体式带显示；电源：220VAC | 1 | 台 | ‌GB/T 18659-2023
16 | 电磁流量计 | 范围：0～250m3/h；DN200，含接地环，输出4～20mA、分体式带显示；电源：220VAC | 1 | 台 | ‌GB/T 18659-2023
17 | 磁翻板液位计 | 范围：0~4m；输出4~20mA | 3 | 台 | GB/T 25477-2010
18 | 浊度仪 | 范围：0～200ntu；输出4～20mA、分体式带显示；电源：220VAC | 6 | 台 | HJ 1075-2019
19 | 在线超声波液位计 | 范围：0～7m，输出4～20mA，就地显示；介质：污水 | 3 | 台 | GB/T 11828.4-2025
20 | 污泥界面仪 | 测量范围0-8m | 2 | 台 | DWA-M 256-8:2013
21 | 污泥浓度仪 | 4～20mA，10m，0～10g/L | 2 | 套 | DWA-M 256-8:2013
22 | 视频监控系统 | 含硬盘录像机、计算机带27寸显示器、交换机、网络机柜等，详见图纸。与生活水处理站共用 | 1 | 套 | GB/T 28181-2022
23 | 自动控制系统（矿井水） | 含PLC柜、操作站、操作台、27寸显示器、wincc7完全版、交换机、UPS电源、电缆等，详见图纸。 | 1 | 套 | GB/T 44861-2024
24 | 电气系统（矿井水） | 含配电柜、控制箱、检修箱、操作柱、电缆、接地等，详见图纸。 | 1 | 套 | GB 46038-2025
25 | 阀门、管路（矿井水） | 含电动阀、手动阀、辅材、配套管路等，详见图纸。 | 1 | 套 | GB/T 12221-2025/GB/T 9711-2011
26 | 高效旋流应急 | 高效旋流应急系统投运及迁移至永久系统，含临时配套设施：给水泵、反洗泵、出水泵、管路及附件、加药装置、配电柜等，详见图纸。 | 1 | 项 | 符合现场技术要求
27 | 机械格栅 | 采用人工清渣（格栅净距5mm） | 1 | 套 | JB/T 9046-2025
28 | 管道混合器 | DN150 | 1 | 台 | ‌JB/T 7660-1995
29 | 生化池 | 厌氧池+缺氧池+好氧池，池壁厚度8mm，含填料及支架，详见图纸 | 1 | 座 | HJ 2014-2012
30 | 曝气管 | 曝气管道 | 1 | 套 | HJ/T 252-2018
31 | 曝气盘 | 曝气盘 | 1 | 套 | HJ/T 252-2006
32 | 生化池搅拌机 | Φ=260mm，n=740r/min，N=0.85kW | 4 | 台 | HG/T 20569-2013
33 | 膜池 | 膜池+洗膜池，含支架、布水、曝气等，碳钢防腐；厚度8mm，详见图纸 | 1 | 座 | GB/T 33898—2017
34 | 膜格栅 | 超细格栅（间距小于等于1mm） | 1 | 套 | HJ/T 250-2006
35 | 污泥池搅拌机 | D=260mm，n=740r/min，N=0.85kW | 2 | 台 | GB/T 33566-2017
36 | 污泥池排泥泵 | 螺杆泵，Q=3m3/h，H=0.6MPa，P=1.5kW | 2 | 台 | GB/T 24674-2021
37 | 污泥浓缩罐 | Φ3.0×4.5m | 1 | 台 | CJ/T 540-2019
38 | 污泥浓缩罐搅拌器 | 水下部分304不锈钢 | 1 | 台 | HG/T 20569-2013
39 | 脱水机进料泵 | 螺杆泵，Q=3m3/h，H=0.6MPa，P=1.5kW | 2 | 台 | GB/T 24674-2021
40 | 自动泡药机 | 1m³PE材质、搅拌机 | 1 | 台 | GB9687-88及HG/T4088
41 | 生活污水PAM加药系统配套材料 | 系统间管路，Ø35，化工UPVC,450米 | 1 | 套 | UPVC-GB/T 10002.1-2023
42 | 储药罐 | 15m³ 玻璃钢 | 2 | 台 | GB9687-88及HG/T4088
43 | 卸药泵 | Q=15m3/h，H=18.5m，N=1.5kW | 2 | 台 | GB/T 44688-2024
44 | 次氯酸钠加药系统配套材料 | 系统间管路，Ø50，化工UPVC,350米 | 1 | 套 | UPVC-GB/T 10002.1-2023
45 | 电动葫芦 | 行车式，Gn=2t，H=10m，N=3kW | 1 | 台 | GB/T 30028-2013
46 | 电动葫芦 | 行车式，Gn=1t，H=6m，N=1.7kW | 2 | 台 | GB/T 30028-2013
47 | 电动葫芦 | 行车式，Gn=1t，H=12m，N=1.7kW | 1 | 台 | GB/T 30028-2013
48 | 静压投入式液位计 | 一体式，测量范围0～6m，4～20mA输出，DC24V，带就地显示，测量误差0.1%，防护等级IP65 | 7 | 台 | JJG 971-2019
49 | 电磁流量计 | 范围：0～50m3/h；DN100,含接地环，输出4～20mA，一体式带显示；电源：220VAC | 2 | 台 | ‌GB/T 18659-2023
50 | 余氯分析仪 | 范围0～2ppm | 1 | 台 | GB 5749-2022
51 | PH计 | 测量范围0-14pH | 1 | 台 | GB/T 11165-2005
52 | 氨氮在线监测仪 | 测量范围：0～100mg/L精确度：±10%输出：RS485，4～20mA，AC220V | 1 | 台 | GB7479-87
53 | 总磷在线监测仪 | 测量范围：0～20mg/L精确度：±10%输出：RS485，4~20mA，AC220V | 1 | 台 | HJ/T 103-2003
54 | CODcr在线监测仪 | 10～1000.0mg/L，精确度：≥100mg/L时，±15%；<100mg/L时，±5mg/L，输出：RS485，4~20mA，AC220V | 1 | 台 | HJ/T 377-2007
55 | H2S/Cl2检测报警装置 | 便携式 | 2 | 套 | GB/T 18265-2019
56 | 自动控制系统(生活污水） | 含PLC柜、操作站、操作台、27寸显示器、wincc7完全版、交换机、UPS电源、电缆等，详见图纸。 | 1 | 套 | GB/T 44861-2024
57 | 电气系统(生活污水） | 含配电柜、控制箱、检修箱、操作柱、电缆、接地等，详见图纸。 | 1 | 套 | GB 46038-2025
58 | 阀门、管路(生活污水） | 含电动阀、手动阀、辅材、配套管路等，详见图纸。 | 1 | 套 | GB/T 12221-2025/GB/T 9711-2011